## conductometric
V_added_mL | V_total_mL | kappa_mS_per_cm | pH
0 | 25 | 42.59 | 1
1 | 26 | 41.392 | 1.035
2 | 27 | 40.194 | 1.07
3 | 28 | 38.996 | 1.105
4 | 29 | 37.798 | 1.14
5 | 30 | 36.6 | 1.176
6 | 31 | 35.402 | 1.213
7 | 32 | 34.204 | 1.25
8 | 33 | 33.006 | 1.288
9 | 34 | 31.808 | 1.327
10 | 35 | 30.61 | 1.368
11 | 36 | 29.412 | 1.41
12 | 37 | 28.214 | 1.454
13 | 38 | 27.016 | 1.501
14 | 39 | 25.818 | 1.55
15 | 40 | 24.62 | 1.602
16 | 41 | 23.422 | 1.659
17 | 42 | 22.224 | 1.72
18 | 43 | 21.026 | 1.788
19 | 44 | 19.828 | 1.865
20 | 45 | 18.63 | 1.954
21 | 46 | 17.432 | 2.061
22 | 47 | 16.234 | 2.195
23 | 48 | 15.036 | 2.38
24 | 49 | 13.838 | 2.69
25 | 50 | 12.6401 | 7
26 | 51 | 13.6336 | 11.292
27 | 52 | 14.6272 | 11.585
28 | 53 | 15.6208 | 11.753
29 | 54 | 16.6144 | 11.87
30 | 55 | 17.608 | 11.959
31 | 56 | 18.6016 | 12.03
32 | 57 | 19.5952 | 12.089
33 | 58 | 20.5888 | 12.14
34 | 59 | 21.5824 | 12.183
35 | 60 | 22.576 | 12.222
36 | 61 | 23.5696 | 12.256
37 | 62 | 24.5632 | 12.287
38 | 63 | 25.5568 | 12.315
39 | 64 | 26.5504 | 12.34
40 | 65 | 27.544 | 12.363
41 | 66 | 28.5376 | 12.385
42 | 67 | 29.5312 | 12.404
43 | 68 | 30.5248 | 12.423
44 | 69 | 31.5184 | 12.44
45 | 70 | 32.512 | 12.456
46 | 71 | 33.5056 | 12.471
47 | 72 | 34.4992 | 12.485
48 | 73 | 35.4928 | 12.498
49 | 74 | 36.4864 | 12.511
50 | 75 | 37.48 | 12.523
51 | 76 | 38.4736 | 12.534
52 | 77 | 39.4672 | 12.545
53 | 78 | 40.4608 | 12.555
54 | 79 | 41.4544 | 12.565
55 | 80 | 42.448 | 12.574

## thermometric
# ThermoCal Thermometric Titration Data
# Acid: HCl | c(acid): 1 mol/L | c(NaOH): 1 mol/L | V(acid): 25 mL
# T(initial): 25 Â°C
Point | Volume_NaOH_mL | Temperature_C | Group
1 | 0 | 23 | rising
2 | 5 | 27 | rising
3 | 8 | 29 | rising
4 | 12 | 30.5 | rising
5 | 16 | 32.5 | rising
6 | 20 | 32.5 | falling
7 | 24 | 31.5 | falling
8 | 28 | 30.5 | falling
9 | 32 | 30 | falling
10 | 36 | 29.5 | falling

## potentiometric
# | Volume (mL) | pH | [H+] (mol/L) | Region | Titration Type | Timestamp
1 | 0 | 1 | 0.092308 | Before Equiv. | Strong Acid + Strong Base | 8:28
2 | 5 | 1.1761 | 0.066667 | Before Equiv. | Strong Acid + Strong Base | 8:28
3 | 10 | 1.368 | 0.042857 | Before Equiv. | Strong Acid + Strong Base | 8:28
4 | 15 | 1.6021 | 0.025 | Before Equiv. | Strong Acid + Strong Base | 8:28
5 | 20 | 1.9542 | 0.011111 | Before Equiv. | Strong Acid + Strong Base | 8:29
6 | 25.1 | 10.3002 | 5.01e-11 | Equivalence | Strong Acid + Strong Base | 8:29
7 | 30 | 11.9586 | 1.1e-12 | After Equiv. | Strong Acid + Strong Base | 8:29
8 | 35 | 12.2218 | 6e-13 | After Equiv. | Strong Acid + Strong Base | 8:30
9 | 40 | 12.3632 | 4.3333e-13 | After Equiv. | Strong Acid + Strong Base | 8:30
10 | 45 | 12.4559 | 3.5e-13 | After Equiv. | Strong Acid + Strong Base | 8:30
11 | 50 | 12.5229 | 3e-13 | After Equiv. | Strong Acid + Strong Base | 8:31